## 실험기록
실험ID | 구간 | 항목 | 항목코드 | 값 | 단위 | 측정 구간 설명 | 필수/선택 | 확보 구분 | 비고 | 작성 안내
EXP-800 | 승온 | 운전시간 | OP_TIME | 1.5 | h | 가열 시작 ~ 반응온도 도달(메탄 공급 시작 전) | 선택 | 확인 전 판단 어려움 | 승온 프로그램은 설정되지만 구간별 실제 소요시간을 따로 남기는지 확인 필요 | 노란 칸(실험ID·값·단위)만 입력한다. 나머지 열은 양식 정의이므로 수정하지 않는다.
EXP-800 | 승온 | 전력 사용량 | ELEC | 1200 | Wh | 가열 시작 ~ 메탄 공급 시작, 반응로·보조장비 전체 | 필수 | 추가 측정이 필요할 것으로 예상 | 실험실 전기로는 전력량을 기록하지 않는 경우가 많아 전력량계 설치·로그 확인 필요 | 실험 1건 = 이 표 전체(승온·반응·중단 구간별 행). 실험이 여러 건이면 행 묶음을 복사해 아래에 붙이고 실험ID를 바꾼다.
EXP-800 | 승온 | 외부 공급열 | HEAT_EXT | 0 | MJ | 승온 구간에 전기 외 열원(버너·예열기 등)으로 공급한 열 | 필수 | 확인 전 판단 어려움 | 전기 가열만 쓰면 0 입력. 다른 열원 사용 여부는 장비 구성에 따라 다름 | 단위는 측정 장비에 기록된 그대로 적는다(예: Wh, g). 계산 시 '계산설정'의 단위환산표로 표준단위로 바꾼다.
EXP-800 | 반응 | 메탄 신규 공급량 | CH4_NEW | 1 | kg | 메탄 공급 시작 ~ 중단, 외부에서 새로 공급한 메탄(재순환분 제외) | 필수 | 확인 전 판단 어려움 | 재순환 없는 일회 통과식이면 투입량과 같음. 재순환 구성·집계 방식 확인 필요 | 측정하지 않은 값은 비워 둔다. 추정값으로 채우지 않는다(필수값이 비면 계산 보류, 선택값이 비면 해당 점검·참고값만 '자료 부족').
EXP-800 | 반응 | 반응기 메탄 투입량 | CH4_IN | 2 | kg | 메탄 공급 시작 ~ 중단, 반응기 입구 기준(재순환분 포함) | 선택 | 기록될 것으로 예상 | MFC 유량 설정값×공급시간으로 환산해 기록하는 경우가 많음. 화학양론 점검용 | 전기 외 열원이 없으면 외부 공급열은 0을 입력한다(빈칸과 0을 구분).
EXP-800 | 반응 | 반응기 메탄 배출량(미반응) | CH4_OUT | 1 | kg | 메탄 공급 시작 ~ 중단, 반응기 출구의 미반응 메탄 | 선택 | 확인 전 판단 어려움 | 출구 유량 실측인지, GC 조성·전환율로 역산하는지 연구실마다 다름. 화학양론 점검용 | 같은 실험ID·구간·항목 행이 두 번 있으면 중복 기록으로 보고 계산을 보류한다.
EXP-800 | 반응 | 가스 조성 - CH4 몰분율 | X_CH4 | 0.334 | mol/mol | 반응 구간 출구 가스, GC 분석(평균값) | 선택 | 기록될 것으로 예상 | 메탄 열분해 실험에서 GC 출구 조성 분석은 통상 수행됨 | 작성 예시는 '작성예시' 시트 참고(가상 데이터).
EXP-800 | 반응 | 가스 조성 - H2 몰분율 | X_H2 | 0.666 | mol/mol | 반응 구간 출구 가스, GC 분석(평균값) | 선택 | 기록될 것으로 예상 | 메탄 열분해 실험에서 GC 출구 조성 분석은 통상 수행됨
EXP-800 | 반응 | 반응온도 | TEMP | 800 | ℃ | 반응 구간 설정(유지) 온도 | 필수 | 기록될 것으로 예상 | 실험조건으로 항상 기록됨. 영수증 식별용(계산에는 미사용)
EXP-800 | 반응 | 운전시간 | OP_TIME | -4 | h | 메탄 공급 시작 ~ 중단 | 필수 | 기록될 것으로 예상 | 반응시간(TOS)은 실험조건으로 통상 기록됨
EXP-800 | 반응 | 전력 사용량 | ELEC | 5000 | Wh | 메탄 공급 시작 ~ 중단, 반응로·보조장비 전체 | 필수 | 추가 측정이 필요할 것으로 예상 | 실험실 전기로는 전력량을 기록하지 않는 경우가 많아 전력량계 설치·로그 확인 필요
EXP-800 | 반응 | 외부 공급열 | HEAT_EXT | 0 | MJ | 반응 구간에 전기 외 열원으로 공급한 열 | 필수 | 확인 전 판단 어려움 | 전기 가열만 쓰면 0 입력. 다른 열원 사용 여부는 장비 구성에 따라 다름
EXP-800 | 반응 | 수소 생산량 | H2_PROD | 250 | g | 메탄 공급 시작 ~ 중단, 출구 가스 중 H2 질량(유량×H2 몰분율 적산) | 필수 | 확인 전 판단 어려움 | 논문·노트에는 전환율·수율로 남기는 경우가 많아 질량 환산 가능 여부 확인 필요
EXP-800 | 반응 | 수소 순도 | H2_PURITY | 66.6 | mol% | 수소 생산량을 측정한 지점의 H2 몰분율(정제 전) | 선택 | 확인 전 판단 어려움 | '순도'를 출구 가스 기준으로 볼지 분리 후 기준으로 볼지 정의 확인 필요. 정제는 경계 밖
EXP-800 | 반응 | 고체탄소 회수량 | C_REC | 720 | g | 실험 종료 후 회수·칭량한 고체탄소(촉매 질량 제외) | 선택 | 확인 전 판단 어려움 | 촉매 전후 무게 차로 탄소 수율을 보고하는 경우가 있으나 회수·칭량 방식 확인 필요. 질량 배분·탄소 점검용
EXP-800 | 반응 | 반응기 내 탄소 축적량 | C_ACC | 20 | g | 회수하지 못하고 반응기 벽·배관에 남은 탄소 | 선택 | 추가 측정이 필요할 것으로 예상 | 통상 별도로 측정하지 않음. 탄소수지 점검 정확도를 높일 때 추가 측정
EXP-800 | 반응 | 촉매 종류 | CAT_TYPE | Fe | - | 이번 실험에 사용한 촉매(배출계수 선택에 사용) | 필수 | 기록될 것으로 예상 | 실험조건으로 항상 기록됨
EXP-800 | 반응 | 촉매 사용량 | CAT_MASS | 20 | g | 반응기에 충전한 촉매 질량(최초 투입 기준) | 필수 | 기록될 것으로 예상 | 실험조건으로 통상 기록됨
EXP-800 | 반응 | 촉매 최초 사용 포함 총 사용 횟수 | CAT_USES | 4 | 회 | 같은 촉매 충전분으로 수행한(할) 실험 횟수. 최초 사용을 1회로 셈(예: 최초 1회 + 재사용 3회 = 4) | 필수 | 확인 전 판단 어려움 | 재생·재사용 여부와 횟수를 실험별로 남기는지 확인 필요. 1이면 이번 실험에 전량 배분
EXP-800 | 중단 | 운전시간 | OP_TIME | 1 | h | 메탄 공급 중단 ~ 전원 차단(냉각·퍼지 포함) | 선택 | 확인 전 판단 어려움 | 냉각·퍼지 시간을 구간별로 남기는지 확인 필요
EXP-800 | 중단 | 전력 사용량 | ELEC | 300 | Wh | 메탄 공급 중단 ~ 전원 차단, 반응로·보조장비 전체 | 필수 | 추가 측정이 필요할 것으로 예상 | 실험실 전기로는 전력량을 기록하지 않는 경우가 많아 전력량계 설치·로그 확인 필요
EXP-800 | 중단 | 외부 공급열 | HEAT_EXT | 0 | MJ | 중단 구간에 전기 외 열원으로 공급한 열 | 필수 | 확인 전 판단 어려움 | 전기 가열만 쓰면 0 입력. 다른 열원 사용 여부는 장비 구성에 따라 다름

## 계산설정
설정ID | 구분 | 항목 | 값 | 단위 | 설명·근거 | 작성 안내
FORM_VERSION | 버전 | 입력양식 버전 | v0.1 | - | 양식 구조 변경 시 갱신 | 이 시트의 값은 계산 엔진이 그대로 읽는다. 설정ID는 바꾸지 않는다.
EF_VERSION | 버전 | 적용 배출계수 버전 | EF-DEMO-v0.1 | - | '배출계수' 시트의 버전 열과 일치하는 계수만 사용 | 분홍 칸은 시연용 예시값이다. 실제 적용 전에 연구실 자료로 확인·교체한다.
FU | 기능단위 | 기능단위 | 1 | kg-H2 | 수소 1 kg당 배출량(kgCO2-eq/kg-H2)으로 표시 | 에너지 집계 구간·메탄 기준·촉매 배분·고체탄소 처리 가정은 영수증의 '적용 가정'에 그대로 표시된다.
BOUNDARY_IN_1 | 시스템 경계 | 포함 | 원료 메탄 생산·공급 | - | 메탄 신규 공급량 × 메탄 생산·공급 배출계수
BOUNDARY_IN_2 | 시스템 경계 | 포함 | 공정 전력·열 | - | 전력 사용량, 외부 공급열
BOUNDARY_IN_3 | 시스템 경계 | 포함 | 촉매 | - | 촉매 제조 배출(실험 1회 배분량 기준)
BOUNDARY_OUT_1 | 시스템 경계 | 제외 | 수소 정제·압축 | - | 실험실 규모에서 정제·압축 공정 없음. 영수증에 경계 밖 항목으로 표시
BOUNDARY_OUT_2 | 시스템 경계 | 제외 | 공정 내 메탄 누출 | - | 실험실 배관 누출 측정 자료 없음. 영수증에 경계 밖 항목으로 표시
BOUNDARY_OUT_3 | 시스템 경계 | 제외 | 고체탄소 후처리·활용 | - | 회수 이후 정제·판매·대체효과는 본 단계에서 다루지 않음
BOUNDARY_OUT_4 | 시스템 경계 | 제외 | 미반응 메탄의 배기·연소 처리 | - | 예시는 미반응 메탄 회수·재순환을 가정. 일회 통과식 반응기라면 CH4_NEW=CH4_IN으로 입력하고, 미반응 메탄 처리 배출의 포함 여부는 연구실 확인 후 결정
LABEL_RESULT | 결과 표시 | 결과 표시 문구 | 실험실 규모 연구용 결과 — 정제·압축 제외, 상업 규모 추정치 아님 | - | 모든 영수증에 표시
LABEL_DATA | 결과 표시 | 자료 상태 표시 문구 | 가상 데이터·예시 배출계수 기반 (실제 실험값·공인 계수 아님) | - | 실제 자료·확인된 계수로 바꾸기 전까지 표시
ENERGY_SCOPE_BASE | 에너지 집계 | 기본 집계 구간 | 승온+반응+중단 | - | 승온·반응·중단 구간 전력을 합산해 같은 배치의 수소 생산량으로 나눔. 배치의 시작·종료 시점과 냉각·대기 구간 포함 여부는 실제 적용 전 연구실과 합의
ENERGY_SCOPE_REF | 에너지 집계 | 참고 집계 구간 | 반응 | - | 반응 구간만 별도 계산(참고값). 승온·중단 비중을 확인하는 용도
CH4_BASIS | 메탄 가정 | 원료 배출 산정 기준 | CH4_NEW | - | 메탄 신규 공급량으로 계산. 미반응 메탄 회수·재순환은 신규 공급량에 반영된 것으로 봄
CAT_ALLOC | 촉매 가정 | 실험 1회 배분량 | CAT_MASS / CAT_USES | kg | 촉매 사용량 ÷ 최초 사용 포함 총 사용 횟수
CARBON_BASE | 고체탄소 가정 | 기본 | 부산물 공제 없음 | - | 공정 부담 전량을 수소에 귀속
CARBON_REF | 고체탄소 가정 | 참고 | 질량 배분 | - | 고체탄소 회수량(C_REC)이 있을 때만 계산. 수소 배분율 = H2 ÷ (H2 + C_REC)
C_BALANCE_BASIS | 검사 기준 | 탄소 점검 비교값 | C_REC + C_ACC | kg | 고체탄소 회수량 + 반응기 내 탄소 축적량(기록된 경우)을 이론 탄소량과 비교
CALC_TOL | 검사 기준 | 계산 허용 오차(수작업 대비) | 0.1% | 상대오차 | 자동 계산과 수작업 기준 계산의 상대오차 0.1% 이내
STOICH_TOL | 검사 기준 | 화학양론 일관성 허용 범위 | 10% | 상대오차 | 예시값. 반응 메탄 기준 H2·C 이론량 대비 ±10% 밖이면 '확인 필요'. 실제 적용 시 측정 오차 수준에 맞춰 조정
ELEC_INTENSITY_MIN | 검사 기준 | 전력 원단위 하한 | 5 | kWh/kg-H2 | 예시값. 배치 전체 전력 ÷ 수소 생산량이 범위 밖이면 단위 오기 의심 '확인 필요'
ELEC_INTENSITY_MAX | 검사 기준 | 전력 원단위 상한 | 100 | kWh/kg-H2 | 예시값. 실제 적용 시 동일 장비 과거 실험 범위로 교체
RULE_MISSING | 검사 규칙 | 필수값 누락 | 자료 부족 · 계산 보류 | - | 필요한 항목명과 측정 구간을 안내
RULE_DUPLICATE | 검사 규칙 | 중복 기록 | 확인 필요 · 계산 보류 | - | 같은 실험ID·구간·항목이 2행 이상. 자동 삭제하지 않음
RULE_H2_NONPOSITIVE | 검사 규칙 | 수소 생산량 0 이하 | 계산 불가 | - | 기능단위 환산 불가(0으로 나누기 방지). 사유 표시
RULE_ELEC_OUTLIER | 검사 규칙 | 전력 원단위 범위 이탈 | 확인 필요 · 계산 보류 | - | 단위 오기 의심. 원자료 대조·수정 후 재검사
ACK_ALLOWED | 검사 규칙 | 연구자 확인 후 계산 진행이 허용되는 검사 | 전력 원단위 이상치 | - | 원자료 대조로 값이 맞다고 확인된 경우에만 사용. 경고는 영수증에 그대로 남김. 필수값 누락·중복 기록·단위 미인식은 확인 표시로 넘어갈 수 없음
RULE_RANGE | 검사 규칙 | 값 범위·물리 한계 위반 | 확인 필요 · 계산 보류 | - | 음수 소비량, 몰분율·온도 범위 밖, 정수가 아닌 사용 횟수, 투입보다 많은 미반응 메탄, 수소 생산량에 비해 부족한 메탄 신규 공급량, 등록되지 않은 구간·항목코드
RULE_EF_INVALID | 검사 규칙 | 배출계수 단위·값·중복 문제 | 확인 필요 · 계산 보류 | - | 계수 단위의 분모가 활동량 표준단위와 다름(자동 환산하지 않음), 음수 계수, 같은 버전·항목코드에 계수 2개 이상
REQUIRED_ROWS | 검사 기준 | 필수 행(구간:항목코드) | 승온:ELEC, 승온:HEAT_EXT, 반응:CH4_NEW, 반응:TEMP, 반응:OP_TIME, 반응:ELEC, 반응:HEAT_EXT, 반응:H2_PROD, 반응:CAT_TYPE, 반응:CAT_MASS, 반응:CAT_USES, 중단:ELEC, 중단:HEAT_EXT | - | 입력 파일의 필수/선택 표시와 별도로, 이 목록의 행이 없거나 값이 비어 있으면 자료 부족·계산 보류
ALLOWED_SEGMENTS | 검사 기준 | 허용 구간 | 승온, 반응, 중단 | - | 다른 이름의 구간 행은 집계에서 빠지므로 '확인 필요'
NONNEG_CODES | 검사 기준 | 음수가 될 수 없는 항목코드 | ELEC, HEAT_EXT, CH4_NEW, CH4_IN, CH4_OUT, H2_PROD, C_REC, C_ACC, CAT_MASS, OP_TIME | - | 질량·에너지·시간 항목. 0은 허용
INT_MIN1_CODES | 검사 기준 | 1 이상의 정수여야 하는 항목코드 | CAT_USES | - | 촉매 최초 사용 포함 총 사용 횟수
POSITIVE_ROWS | 검사 기준 | 0보다 커야 하는 행(구간:항목코드) | 반응:OP_TIME | - | 수소가 생산된 반응 구간의 운전시간이 0이면 기록 오류로 봄
SUM_MAX_X | 검사 기준 | 몰분율 합 상한(X_CH4 + X_H2) | 1 | mol/mol | 출구 가스 성분 몰분율의 합은 1을 넘을 수 없음
RANGE_X_CH4 | 검사 기준 | X_CH4 | 0~1 | mol/mol | 몰분율 허용 범위
RANGE_X_H2 | 검사 기준 | X_H2 | 0~1 | mol/mol | 몰분율 허용 범위
RANGE_H2_PURITY | 검사 기준 | H2_PURITY | 0~1 | mol/mol | 표준단위(mol/mol) 환산 후 허용 범위
RANGE_TEMP | 검사 기준 | TEMP | 0~1500 | ℃ | 예시값. 메탄 열분해 실험의 반응온도로 볼 수 있는 범위
CH4_BALANCE_RULE | 검사 기준 | 메탄 질량 관계 | CH4_OUT ≤ CH4_IN; CH4_NEW ≥ H2_PROD×M_CH4÷(2×M_H2)×(1−STOICH_TOL) | - | 미반응 메탄이 투입량보다 많거나, 메탄 신규 공급량이 보고된 수소를 만들 수 있는 이론 최소량보다 적으면 '확인 필요'
EFU_ELEC | 배출계수 단위 | ELEC | kgCO2-eq/kWh | - | 활동량 표준단위(kWh)에 맞는 계수 단위. 다르면 자동 환산하지 않고 보류
EFU_HEAT_EXT | 배출계수 단위 | HEAT_EXT | kgCO2-eq/MJ | -
EFU_CH4_NEW | 배출계수 단위 | CH4_NEW | kgCO2-eq/kg-CH4 | -
EFU_CAT_MASS | 배출계수 단위 | CAT_MASS | kgCO2-eq/kg-촉매 | -
RULE_STOICH | 검사 규칙 | 화학양론 불일치 | 확인 필요 · 계산 수행(경고 표시) | - | 가능 원인(입력 오류 / 반응기 내 축적 / 미측정 유출)을 영수증에 표시
RULE_UNIT_UNKNOWN | 검사 규칙 | 인식할 수 없는 단위 | 확인 필요 · 계산 보류 | - | 단위환산표에 없거나 표준단위와 차원이 다른 단위
RULE_EF_MISSING | 검사 규칙 | 배출계수 없음 | 자료 부족 · 계산 보류 | - | 적용 버전의 배출계수 중 항목코드에 맞는 계수가 없음(예: 촉매 종류)
STD_OP_TIME | 표준단위 | OP_TIME | h | - | 항목코드별 표준단위. 입력단위가 이와 다르면 단위환산표로 환산
STD_ELEC | 표준단위 | ELEC | kWh | -
STD_HEAT_EXT | 표준단위 | HEAT_EXT | MJ | -
STD_CH4_NEW | 표준단위 | CH4_NEW | kg | -
STD_CH4_IN | 표준단위 | CH4_IN | kg | -
STD_CH4_OUT | 표준단위 | CH4_OUT | kg | -
STD_X_CH4 | 표준단위 | X_CH4 | mol/mol | -
STD_X_H2 | 표준단위 | X_H2 | mol/mol | -
STD_TEMP | 표준단위 | TEMP | ℃ | -
STD_H2_PROD | 표준단위 | H2_PROD | kg | -
STD_H2_PURITY | 표준단위 | H2_PURITY | mol/mol | -
STD_C_REC | 표준단위 | C_REC | kg | -
STD_C_ACC | 표준단위 | C_ACC | kg | -
STD_CAT_TYPE | 표준단위 | CAT_TYPE | - | -
STD_CAT_MASS | 표준단위 | CAT_MASS | kg | -
STD_CAT_USES | 표준단위 | CAT_USES | 회 | -
M_CH4 | 물성 | CH4 몰질량 | 16.043 | g/mol | 화학양론 이론량 계산용
M_H2 | 물성 | H2 몰질량 | 2.016 | g/mol | 화학양론 이론량 계산용
M_C | 물성 | C 몰질량 | 12.011 | g/mol | 화학양론 이론량 계산용
UNIT_Wh | 단위환산 | Wh | 0.001 | kWh | 입력단위 → 표준단위 곱하는 값
UNIT_kWh | 단위환산 | kWh | 1 | kWh
UNIT_MWh | 단위환산 | MWh | 1000 | kWh
UNIT_g | 단위환산 | g | 0.001 | kg
UNIT_kg | 단위환산 | kg | 1 | kg
UNIT_mg | 단위환산 | mg | 1e-06 | kg
UNIT_kJ | 단위환산 | kJ | 0.001 | MJ
UNIT_MJ | 단위환산 | MJ | 1 | MJ
UNIT_min | 단위환산 | min | 0.016667 | h
UNIT_h | 단위환산 | h | 1 | h
UNIT_molpct | 단위환산 | mol% | 0.01 | mol/mol | 몰분율 입력 시
UNIT_molmol | 단위환산 | mol/mol | 1 | mol/mol

## 배출계수
계수ID | 대상 | 값 | 단위 | 출처 | 기준연도 | 적용 조건 | 버전 | 적용 항목코드 | 작성 안내
EF-ELEC-01 | 전력(계통) | 0.45 | kgCO2-eq/kWh | 예시값(시연용, 출처 아님). 실제 적용 시 확인할 출처 종류: 국가 고시 전력 배출계수 또는 LCA DB의 국가 전력 믹스 공정 | 미정(예시) | 연구실 계통전력 사용. 승온·반응·중단 전 구간 전력에 적용 | EF-DEMO-v0.1 | ELEC | 모든 값은 시연용 예시값이며 공식 배출계수가 아니다.
EF-HEAT-01 | 외부 공급열 | 0.07 | kgCO2-eq/MJ | 예시값(시연용, 출처 아님). 실제 적용 시 확인할 출처 종류: 열원 연료의 연소·상류 배출계수(국가 고유계수 또는 LCA DB) | 미정(예시) | 외부 공급열 > 0일 때만 적용. 열원 종류별로 계수 분리 필요 | EF-DEMO-v0.1 | HEAT_EXT | 실제 적용 시 출처·기준연도·적용 지역·공급 경로를 확인한 계수로 교체하고 버전을 올린다(예: EF-v1.0).
EF-CH4-01 | 메탄 생산·공급 | 0.6 | kgCO2-eq/kg-CH4 | 예시값(시연용, 출처 아님). 실제 적용 시 확인할 출처 종류: LCA DB의 천연가스(배관/LNG) 공급 공정 또는 실험용 고순도 메탄 제조 공정 | 미정(예시) | 공급 경로(배관·LNG·고압용기) 가정을 명시해야 함 | EF-DEMO-v0.1 | CH4_NEW | 적용 항목코드: 계산 엔진이 '실험기록'의 항목코드와 연결하는 키. 촉매는 'CAT_MASS:촉매종류' 형식.
EF-CAT-FE | 촉매(Fe) | 2 | kgCO2-eq/kg-촉매 | 예시값(시연용, 출처 아님). 실제 적용 시 확인할 출처 종류: LCA DB의 철 또는 해당 촉매 제조 공정(전구체·담체 포함 여부 확인) | 미정(예시) | 촉매 종류 = Fe일 때. 실험 1회 배분량에 적용 | EF-DEMO-v0.1 | CAT_MASS:Fe | 계산설정의 EF_VERSION과 버전이 같은 행만 사용한다.

## 작성예시
실험ID | 구간 | 항목 | 항목코드 | 값 | 단위 | 측정 구간 설명 | 필수/선택 | 확보 구분 | 비고 | 작성 안내
EXP-800 | 승온 | 운전시간 | OP_TIME | 1.5 | h | 가열 시작 ~ 반응온도 도달(메탄 공급 시작 전) | 선택 | 확인 전 판단 어려움 | 승온 프로그램은 설정되지만 구간별 실제 소요시간을 따로 남기는지 확인 필요 | 가상 실험 1건(EXP-800, 800℃, Fe 촉매)의 작성 예시다. 실제 측정값이 아니다.
EXP-800 | 승온 | 전력 사용량 | ELEC | 1200 | Wh | 가열 시작 ~ 메탄 공급 시작, 반응로·보조장비 전체 | 필수 | 추가 측정이 필요할 것으로 예상 | 실험실 전기로는 전력량을 기록하지 않는 경우가 많아 전력량계 설치·로그 확인 필요 | 단위는 일부러 Wh·g·kg를 섞어 적었다(단위 환산 확인용).
EXP-800 | 승온 | 외부 공급열 | HEAT_EXT | 0 | MJ | 승온 구간에 전기 외 열원(버너·예열기 등)으로 공급한 열 | 필수 | 확인 전 판단 어려움 | 전기 가열만 쓰면 0 입력. 다른 열원 사용 여부는 장비 구성에 따라 다름
EXP-800 | 반응 | 메탄 신규 공급량 | CH4_NEW | 1 | kg | 메탄 공급 시작 ~ 중단, 외부에서 새로 공급한 메탄(재순환분 제외) | 필수 | 확인 전 판단 어려움 | 재순환 없는 일회 통과식이면 투입량과 같음. 재순환 구성·집계 방식 확인 필요 | 정합성 검산(참고, 수식) | 값
EXP-800 | 반응 | 반응기 메탄 투입량 | CH4_IN | 2 | kg | 메탄 공급 시작 ~ 중단, 반응기 입구 기준(재순환분 포함) | 선택 | 기록될 것으로 예상 | MFC 유량 설정값×공급시간으로 환산해 기록하는 경우가 많음. 화학양론 점검용 | 반응 메탄량 (kg) = 투입 − 배출
EXP-800 | 반응 | 반응기 메탄 배출량(미반응) | CH4_OUT | 1 | kg | 메탄 공급 시작 ~ 중단, 반응기 출구의 미반응 메탄 | 선택 | 확인 전 판단 어려움 | 출구 유량 실측인지, GC 조성·전환율로 역산하는지 연구실마다 다름. 화학양론 점검용 | H2 이론량 (kg) = 반응 메탄 × 2×M_H2/M_CH4
EXP-800 | 반응 | 가스 조성 - CH4 몰분율 | X_CH4 | 0.334 | mol/mol | 반응 구간 출구 가스, GC 분석(평균값) | 선택 | 기록될 것으로 예상 | 메탄 열분해 실험에서 GC 출구 조성 분석은 통상 수행됨 | H2 기록값 (kg)
EXP-800 | 반응 | 가스 조성 - H2 몰분율 | X_H2 | 0.666 | mol/mol | 반응 구간 출구 가스, GC 분석(평균값) | 선택 | 기록될 것으로 예상 | 메탄 열분해 실험에서 GC 출구 조성 분석은 통상 수행됨 | H2 기록/이론
EXP-800 | 반응 | 반응온도 | TEMP | 800 | ℃ | 반응 구간 설정(유지) 온도 | 필수 | 기록될 것으로 예상 | 실험조건으로 항상 기록됨. 영수증 식별용(계산에는 미사용) | C 이론량 (kg) = 반응 메탄 × M_C/M_CH4
EXP-800 | 반응 | 운전시간 | OP_TIME | 4 | h | 메탄 공급 시작 ~ 중단 | 필수 | 기록될 것으로 예상 | 반응시간(TOS)은 실험조건으로 통상 기록됨 | C 기록값 (kg) = 회수 + 축적
EXP-800 | 반응 | 전력 사용량 | ELEC | 5000 | Wh | 메탄 공급 시작 ~ 중단, 반응로·보조장비 전체 | 필수 | 추가 측정이 필요할 것으로 예상 | 실험실 전기로는 전력량을 기록하지 않는 경우가 많아 전력량계 설치·로그 확인 필요 | C 기록/이론
EXP-800 | 반응 | 외부 공급열 | HEAT_EXT | 0 | MJ | 반응 구간에 전기 외 열원으로 공급한 열 | 필수 | 확인 전 판단 어려움 | 전기 가열만 쓰면 0 입력. 다른 열원 사용 여부는 장비 구성에 따라 다름 | 배치 전체 전력 (kWh)
EXP-800 | 반응 | 수소 생산량 | H2_PROD | 250 | g | 메탄 공급 시작 ~ 중단, 출구 가스 중 H2 질량(유량×H2 몰분율 적산) | 필수 | 확인 전 판단 어려움 | 논문·노트에는 전환율·수율로 남기는 경우가 많아 질량 환산 가능 여부 확인 필요 | 전력 원단위 (kWh/kg-H2), 배치 전체
EXP-800 | 반응 | 수소 순도 | H2_PURITY | 66.6 | mol% | 수소 생산량을 측정한 지점의 H2 몰분율(정제 전) | 선택 | 확인 전 판단 어려움 | '순도'를 출구 가스 기준으로 볼지 분리 후 기준으로 볼지 정의 확인 필요. 정제는 경계 밖 | 전력 원단위 (kWh/kg-H2), 반응 구간
EXP-800 | 반응 | 고체탄소 회수량 | C_REC | 720 | g | 실험 종료 후 회수·칭량한 고체탄소(촉매 질량 제외) | 선택 | 확인 전 판단 어려움 | 촉매 전후 무게 차로 탄소 수율을 보고하는 경우가 있으나 회수·칭량 방식 확인 필요. 질량 배분·탄소 점검용 | 촉매 1회 배분량 (kg)
EXP-800 | 반응 | 반응기 내 탄소 축적량 | C_ACC | 20 | g | 회수하지 못하고 반응기 벽·배관에 남은 탄소 | 선택 | 추가 측정이 필요할 것으로 예상 | 통상 별도로 측정하지 않음. 탄소수지 점검 정확도를 높일 때 추가 측정 | 신규 메탄 = 반응 메탄 여부
EXP-800 | 반응 | 촉매 종류 | CAT_TYPE | Fe | - | 이번 실험에 사용한 촉매(배출계수 선택에 사용) | 필수 | 기록될 것으로 예상 | 실험조건으로 항상 기록됨 | 출구 몰분율 합(CH4+H2)
EXP-800 | 반응 | 촉매 사용량 | CAT_MASS | 20 | g | 반응기에 충전한 촉매 질량(최초 투입 기준) | 필수 | 기록될 것으로 예상 | 실험조건으로 통상 기록됨
EXP-800 | 반응 | 촉매 최초 사용 포함 총 사용 횟수 | CAT_USES | 4 | 회 | 같은 촉매 충전분으로 수행한(할) 실험 횟수. 최초 사용을 1회로 셈(예: 최초 1회 + 재사용 3회 = 4) | 필수 | 확인 전 판단 어려움 | 재생·재사용 여부와 횟수를 실험별로 남기는지 확인 필요. 1이면 이번 실험에 전량 배분
EXP-800 | 중단 | 운전시간 | OP_TIME | 1 | h | 메탄 공급 중단 ~ 전원 차단(냉각·퍼지 포함) | 선택 | 확인 전 판단 어려움 | 냉각·퍼지 시간을 구간별로 남기는지 확인 필요
EXP-800 | 중단 | 전력 사용량 | ELEC | 300 | Wh | 메탄 공급 중단 ~ 전원 차단, 반응로·보조장비 전체 | 필수 | 추가 측정이 필요할 것으로 예상 | 실험실 전기로는 전력량을 기록하지 않는 경우가 많아 전력량계 설치·로그 확인 필요
EXP-800 | 중단 | 외부 공급열 | HEAT_EXT | 0 | MJ | 중단 구간에 전기 외 열원으로 공급한 열 | 필수 | 확인 전 판단 어려움 | 전기 가열만 쓰면 0 입력. 다른 열원 사용 여부는 장비 구성에 따라 다름